## Calibration_Control_Analysis
Statistical Analysis |  |  | Coordinate System
Average Dz | 0.009 |  | Horizontal Projection
Minimum Dz | -0.58 |  | NAD83 (2011) - State Plane California Zone VI, US Feet
Maximum Dz | 0.48
RMSE | 0.22 |  | Vertical Datum
Standard Deviation | 0.221 |  | NAVD88 - Geoid12A, US Feet
Point | Easting | Northing | Known Z | LIDAR Z | Dz
100P | 6295119.57 | 1776166.58 | 11.9 | 12.03 | 0.13
101 | 6294702.05 | 1793941.18 | 22.19 | 22.31 | 0.12
102 | 6318296.65 | 1779411.5 | 55.04 | 55.16 | 0.12
103 | 6348225.12 | 1781880.57 | 528.17 | 528.31 | 0.14
104P | 6354802.57 | 1794683.19 | 729.71 | 729.67 | -0.04
105 | 6349989.27 | 1813196.36 | 596.16 | 596.27 | 0.11
106 | 6335452.23 | 1806759.72 | 475.83 | 476.19 | 0.36
107 | 6308082.44 | 1820997.45 | 50.34 | 50.48 | 0.14
108 | 6325804.77 | 1833877.5 | 444.27 | 444.51 | 0.24
109 | 6303186.64 | 1842388.65 | 213.33 | 213.58 | 0.25
110 | 6282877.72 | 1843714.83 | 157.9 | 158.2 | 0.3
111 | 6275880.66 | 1831136.99 | 24.39 | 24.43 | 0.04
112 | 6256275.2 | 1826897.33 | 351.79 | 351.5 | -0.29
113 | 6258227.3 | 1855115.41 | 20.67 | 20.48 | -0.19
114 | 6281397.5 | 1857459 | 60.07 | 60.06 | -0.01
115 | 6310347.47 | 1863442.99 | 359.77 | 359.95 | 0.18
116 | 6339268.57 | 1851251.43 | 531.28 | 531.55 | 0.27
117 | 6365063.68 | 1858349.67 | 422.95 | 422.74 | -0.21
118 | 6377991.92 | 1829351.62 | 808.88 | 808.44 | -0.44
119 | 6364883.88 | 1884486.87 | 659 | 658.58 | -0.42
120 | 6352449.83 | 1891973.74 | 394.41 | 394.52 | 0.11
121 | 6323156.32 | 1885261.6 | 336.2 | 336.3 | 0.1
122 | 6295020.95 | 1891231.63 | 449.04 | 449.11 | 0.07
123 | 6274653.05 | 1889918.71 | 315.25 | 315.19 | -0.06
124 | 6248586.32 | 1887358.6 | 163.8 | 163.63 | -0.17
125 | 6258703.39 | 1914678.82 | 17.87 | 17.55 | -0.32
126 | 6281395.27 | 1923601.86 | 398.7 | 398.62 | -0.08
127 | 6311847.71 | 1919816.31 | 650.33 | 650.33 | 0
128 | 6341555.59 | 1927092.01 | 1360.72 | 1360.91 | 0.19
129 | 6346106.26 | 1949232.58 | 1654.05 | 1654.1 | 0.05
130 | 6305588.46 | 1940948.91 | 716.34 | 716.58 | 0.24
131 | 6259111.12 | 1929314.9 | 263.84 | 263.42 | -0.42
132 | 6246794.02 | 1957151.83 | 210.13 | removed | *
133 | 6277894.38 | 1957539.65 | 254.52 | 254.64 | 0.12
136P | 6385908.17 | 1860941.4 | 697.66 | 697.34 | -0.32
137 | 6365400.04 | 1973308.09 | 1531.01 | 1531.1 | 0.09
138 | 6331934.86 | 1978456.03 | 414.83 | 414.55 | -0.28
139 | 6299777.58 | 1989803.79 | 639.61 | 639.38 | -0.23
140 | 6263819.86 | 1979871.39 | 512.16 | 512.15 | -0.01
141 | 6235144.86 | 1982042.86 | 57.24 | 57.18 | -0.06
142 | 6246943.16 | 1994078.06 | 296.69 | 296.76 | 0.07
143 | 6268661.13 | 2002253.97 | 446.2 | 446.36 | 0.16
144 | 6277283.67 | 2015477.31 | 798.7 | 798.7 | 0
145 | 6296902.9 | 2028591.79 | 1507.42 | 1507.52 | 0.1
146 | 6322039.15 | 2020766.52 | 1307.34 | 1307.67 | 0.33
147P | 6352765.07 | 2015394.06 | 2313.21 | 2313.17 | -0.04
148 | 6344925.92 | 2050597.03 | 1045.73 | 1045.67 | -0.06
149 | 6311964.87 | 2045471.98 | 1321.6 | 1321.61 | 0.01
150 | 6286057.79 | 2052240.6 | 828.05 | 827.98 | -0.07
152 | 6280668.08 | 2080718.22 | 563.51 | 563.54 | 0.03
153 | 6265768.81 | 2047946.6 | 166.44 | 166.42 | -0.02
154 | 6241827.14 | 2044610.44 | 164.7 | 164.62 | -0.08
155 | 6247049.46 | 2023948.27 | 387.05 | 387.17 | 0.12
156 | 6223788.6 | 2010093.17 | 72.11 | 71.63 | -0.48
157 | 6226470.65 | 2024126.48 | 32.61 | 32.77 | 0.16
158 | 6199573.21 | 2043039.43 | 45.99 | 45.88 | -0.11
159 | 6224198.86 | 2065817.19 | 193.68 | 193.85 | 0.17
160 | 6255304.3 | 2082122.9 | 686.72 | 686.96 | 0.24
161 | 6249430.16 | 2093827.29 | 871.27 | 871.35 | 0.08
165P | 6187400.52 | 2116085.67 | 427.68 | 427.82 | 0.14
167 | 6208975.2 | 2072306.24 | 246.35 | 246.66 | 0.31
168 | 6197587.8 | 2083614.07 | 546.72 | 546.66 | -0.06
169 | 6177491.48 | 2088368.15 | 201.88 | 202.09 | 0.21
170 | 6177578.35 | 2069229.02 | 157.56 | 157.48 | -0.08
171 | 6155159.52 | 2085788.58 | 78.21 | 77.63 | -0.58
172 | 6155436.94 | 2108478.1 | 452.07 | 451.49 | -0.58
173P | 6234374.76 | 2102486.53 | 364.84 | 365.18 | 0.34
174P | 6185500.75 | 2124903.89 | 959.96 | 960.25 | 0.29
176QC | 6313915.28 | 1789394.59 | 178.75 | 178.9 | 0.15
177QC | 6364390.83 | 1843542.36 | 767.51 | 767.28 | -0.23
179QC | 6297334.29 | 1863713.38 | 100.81 | 100.76 | -0.05
180QC | 6258122.4 | 1881637.69 | 485.27 | 485.1 | -0.17
181QC | 6332473.61 | 1902183.37 | 466.2 | 466.32 | 0.12
182QC | 6339877.33 | 1936595.16 | 1613.72 | 1613.83 | 0.11
183QC | 6271967.73 | 1927855.04 | 213.66 | 213.56 | -0.1
184QC | 6257072.45 | 1968587.08 | 127.16 | 127.42 | 0.26
185QC | 6309471.18 | 1964877.45 | 341.55 | 341.67 | 0.12
186QC | 6348988.38 | 1977273.25 | 451.72 | 451.78 | 0.06
187QC | 6353070.53 | 2023022.39 | 1999.38 | 1999.23 | -0.15
188QC | 6321865.92 | 1999043.08 | 721.61 | 721.74 | 0.13
189QC | 6278664.8 | 1995192.7 | 558.7 | 559.18 | 0.48
190QC | 6215231.68 | 2020414.36 | 32.36 | 32.53 | 0.17
191QC | 6255978.73 | 2037118.15 | 190.52 | 190.32 | -0.2
192QC | 6284380.6 | 2065882.68 | 302.68 | 302.85 | 0.17
193QC | 6325163.7 | 2051050.7 | 1683.03 | 1683.03 | 0
194QC | 6236870.02 | 2054299.87 | 356.84 | 356.81 | -0.03
195QC | 6186932.9 | 2083009.89 | 377.56 | 377.6 | 0.04
196P | 6174490.24 | 2105050.87 | 238.03 | 237.52 | -0.51